## جدول وزن ناودانی 6 متری
جدول وزن ناودانی 6 متری
ردیف | سایز (cm) | وزن شاخه 6 متری (kg)
1 | 6 | 30
2 | 8 | 43
3 | 10 | 53
4 | 12 | 63
5 | 14 | 75
6 | 16 | 85
7 | 18 | 97
8 | 20 | 113
9 | 22 | 133
10 | 24 | 144

## جدول وزن ناودانی 12 متری
جدول وزن ناودانی 12 متری
ردیف | سایز ناودانی(cm) | وزن شاخه سبک(kg) | وزن شاخه سنگین(kg)
1 | 40 | 420
2 | 18 | 225 | 265
3 | 16 | 170 | 225
4 | 14 | 155 | 195
5 | 12 | 140 | 160
6 | 10 | 100 | 123
7 | 8 | 84 | 104
8 | 6.5 | 73 | 85
9 | 5 | 54 | 67
10 | 20 |  | 305
11 | 22 |  | 353
12 | 24 |  | 405
13 | 26 |  | 455
14 | 28 |  | 502
15 | 0 |  | 555

## جدول وزن ناودانی 11.75 روسی
جدول وزن ناودانی 11.75 روسی
ردیف | سایز (cm) | وزن شاخه 11.75 متری (kg)
1 | 6.5 (6متری) | 37
2 | 8 | 83
3 | 10 | 103
4 | 12 | 123
5 | 14 | 150
6 | 16 | 170
7 | 18 | 215
8 | 20 | 220
9 | 22 | 260

## جدول وزن ناودانی سنگین
جدول وزن ناودانی سنگین
سایز ناودانی (mm) | وزن هر متر شاخه (Kg/m) | ارتفاع ناودانی (h) | عرض بال (b) | وزن شاخه ۶ متری (Kg/m) | وزن شاخه ۱۲ متری (Kg/m)
80 | 8.65 | 80 | 45 | 51.9 | 103.8
100 | 10.6 | 100 | 50 | 63.3 | 127.2
120 | 13.4 | 120 | 55 | 80.4 | 160.8
140 | 73.8 | 140 | 60 | 96 | 192
160 | 18.6 | 160 | 65 | 111.6 | 223.2

## جدول وزن ناودانی سبک
جدول وزن ناودانی سبک
سایز ناودانی (mm) | وزن هر متر شاخه (Kg/m) | ارتفاع ناودانی (h) | عرض بال (b) | وزن شاخه 6 متری (Kg/m) | وزن شاخه 12 متری (Kg/m)
80 | 7.05 | 80 | 40 | 42.3 | 84.6
100 | 8.59 | 100 | 46 | 51.54 | 103.08
120 | 10.4 | 120 | 52 | 62.4 | 124.8
140 | 12.3 | 140 | 58 | 73.8 | 147.6
160 | 14.2 | 160 | 64 | 85.2 | 170.4