## Sheet1
جدول اشتال ناودانی ایرانی
ردیف | نمره ناودانی | ارتفاع ناودانی (h) | عرض بال (b) | ضخامت جان (s) | شعاع (r1) | شعاع لبه (r2) | ضخامت ماهیچه (c) | ارتفاع داخلی جان (h=2c) | مساحت مقطع (A) | وزن هر متر (G) | ممان اینرسی بر محور (Jx) x | مدول مقطع بر محور (Wx) x | شعاع ژیراسیون بر محور (ix) x | ممان اینرسی بر محور (Jy) y | مدول مقطع بر محور (Wy) y | شعاع ژیراسیون بر محور (iy) y | فاصله مرکز سطح تا ضلع بیرونی (ey) | فاصله مرکز سطح برش M از محور (Xm) y-y
|  | mm | mm | mm | mm | mm | mm | mm | cm2 | kg/m | cm4 | cm3 | cm | cm4 | cm3 | cm | cm | cm
1 | 30*15 | 30 | 15 | 4 | 4.5 | 2 | 9 | 12 | 2.21 | 1.74 | 2.53 | 1.69 | 1.07 | 0.38 | 0.39 | 0.42 | 0.52 | 0.74
2 | 30 | 30 | 33 | 5 | 7 | 3.5 | 14.5 | 1 | 5.44 | 4.27 | 6.39 | 4.26 | 1.08 | 5.33 | 2.68 | 0.99 | 1.31 | 2.22
3 | 40*20 | 40 | 20 | 5 | 5.5 | 2.5 | 11 | 18 | 3.66 | 2.87 | 7.58 | 3.79 | 1.44 | 1.14 | 0.86 | 0.56 | 0.67 | 1.01
4 | 4 | 40 | 35 | 5 | 7 | 3.5 | 14.5 | 11 | 6.21 | 4.87 | 14.1 | 7.05 | 1.5 | 6.68 | 3.08 | 1.04 | 1.33 | 2.32
5 | 50*25 | 50 | 25 | 5 | 6 | 3 | 12.5 | 25 | 4.92 | 3.86 | 16.8 | 6.73 | 1.85 | 2.49 | 1.48 | 0.71 | 0.81 | 1.34
6 | 50 | 50 | 38 | 5 | 7 | 3.5 | 15 | 20 | 7.12 | 5.59 | 26.4 | 10.6 | 1.92 | 9.12 | 3.75 | 1.13 | 1.37 | 2.47
7 | 60 | 60 | 30 | 6 | 6 | 3 | 12.5 | 35 | 6.46 | 5.07 | 31.6 | 10.5 | 2.21 | 4.51 | 2.16 | 0.84 | 0.91 | 1.5
8 | 65 | 65 | 42 | 5.5 | 7.5 | 4 | 16 | 33 | 9.03 | 7.09 | 57.5 | 17.7 | 2.52 | 14.1 | 5.07 | 1.25 | 1.42 | 2.6
9 | 80 | 80 | 45 | 6 | 8 | 4 | 17 | 47 | 11 | 8.64 | 106 | 26.5 | 3.1 | 19.4 | 6.36 | 1.33 | 1.45 | 2.67
10 | 100 | 100 | 50 | 6 | 8.5 | 4.5 | 18 | 64 | 13.5 | 10.6 | 206 | 41.2 | 3.91 | 29.3 | 8.49 | 1.47 | 1.55 | 2.93
11 | 120 | 120 | 55 | 7 | 9 | 4.5 | 19 | 82 | 17 | 13.4 | 364 | 60.7 | 4.62 | 43.2 | 11.1 | 1.59 | 1.6 | 3.03
12 | 140 | 140 | 60 | 7 | 10 | 5 | 21 | 97 | 20.4 | 16 | 605 | 86.4 | 5.45 | 62.7 | 14.8 | 1.75 | 1.75 | 3.37
13 | 160 | 160 | 65 | 7.5 | 10.5 | 5.5 | 22.5 | 116 | 24 | 18.8 | 925 | 116 | 6.21 | 85.3 | 18.3 | 1.89 | 1.84 | 3.56
14 | 180 | 180 | 70 | 8 | 11 | 5.5 | 23.5 | 133 | 28 | 22 | 1350 | 150 | 6.95 | 114 | 22.4 | 2.02 | 1.92 | 3.75
15 | 200 | 200 | 75 | 8.5 | 11.5 | 6 | 24.5 | 151 | 32.2 | 25.3 | 1910 | 191 | 7.7 | 148 | 27 | 2.14 | 2.01 | 3.94
16 | 220 | 220 | 80 | 9 | 12.5 | 6.5 | 26.5 | 166 | 37.4 | 29.4 | 26900 | 245 | 8.48 | 197 | 33.6 | 2.3 | 2.14 | 4.2
17 | 240 | 240 | 85 | 9.5 | 13 | 6.5 | 28 | 185 | 42.3 | 33.2 | 3600 | 300 | 9.22 | 248 | 39.6 | 2.42 | 2.23 | 4.39
18 | 260 | 260 | 90 | 10 | 14 | 7 | 30 | 201 | 48.3 | 37.9 | 4820 | 371 | 9.99 | 317 | 47.7 | 2.56 | 2.36 | 4.66
19 | 280 | 280 | 95 | 10 | 15 | 7.5 | 32 | 216 | 53.3 | 41.8 | 6280 | 448 | 10.9 | 399 | 57.2 | 2.74 | 2.53 | 5.02
20 | 300 | 300 | 100 | 10 | 16 | 8 | 34 | 232 | 58.8 | 46.2 | 8030 | 535 | 11.7 | 495 | 67.8 | 2.9 | 2.7 | 5.41
21 | 320 | 320 | 100 | 14 | 17.5 | 8.75 | 37 | 247 | 75.8 | 59.5 | 10870 | 679 | 12.1 | 597 | 80.6 | 2.81 | 2.6 | 4.82
22 | 350 | 350 | 100 | 14 | 16 | 8 | 34 | 283 | 77.3 | 60.6 | 12840 | 734 | 12.9 | 570 | 75 | 2.72 | 2.4 | 4.45
23 | 380 | 380 | 102 | 13.5 | 16 | 8 | 33.5 | 313 | 80.4 | 63.1 | 15760 | 829 | 14 | 615 | 78.7 | 2.77 | 2.38 | 4.58
24 | 400 | 400 | 110 | 14 | 18 | 9 | 38 | 325 | 91.5 | 71.8 | 20350 | 1020 | 14.9 | 846 | 102 | 3.04 | 2.65 | 5.11